## 050511
型号 | GL8 陆尊CT |  | GL8 陆尊LT | GL8 陆尊GT
发动机 | V6发动机，SFI 电子顺序多点燃油喷射系统，电子点火；PCM动力总成控制模块
排量(cc) | 2.98L
最大功率 ( Kw/rpm ) | 126/5200
最大扭矩( Nm/rpm ) | 256/4400
变速箱 | 4T65E 四档电控自动变速箱
驱动形式 | 前轮驱动
最高车速 (m/h) | 168
燃油及排放 | 三元催化转换器闭环系统，符合GB18352.3-2005(中国III号)排放标准；93号及以上无铅汽油
90km/h 等速油耗 (L/100km)* | ≤8.6
底盘悬架 | 前：麦弗逊式独立悬架结构；后：扭杆半独立悬架式非驱动桥
制动系统 | 前通风盘,后盘式制动，四轮ABS+EBD
外饰
车辆尾部标识 | 3.0 V6 CT | 3.0 V6 CT | 3.0 V6 LT | 3.0 V6 GT
镀铬水箱护罩 | s | s | s | s
一体式前大灯 | s | s | s | s
前雾灯 | s | s | s | s
车身防擦饰板 | s | s | s | s
车体同色前后保险杆 | s | s | s | s
暗色防紫外玻璃 | s | s | s | s
通风外扬式后窗 | s | s | s | s
两侧滑动式后车门 | s | s | s | s
全开启双层电动天窗（可倾斜） | s | s | s | s
内饰
高级木纹内饰 | s | s | s | s
高级米色布饰座椅 | 7人高级布饰行政座椅 | 8人高级布饰座椅 | - | -
高级真皮座椅 | - | - | 7人高级皮饰行政座椅 | 7人高级皮饰行政座椅
驾驶员座椅手动六向调节 | s | s | - | -
驾驶员座椅电动八向调节 | - | - | s | s
前排乘客座椅手动四向调节 | s | s | - | -
前排乘客座椅电动六向调节 | - | - | s | s
第三排折叠式座椅 | s | s | s | s
真皮方向盘,带音响控制键 | - | - | - | s
隐藏式储物匣 | s | s | s | s
副仪表板 | - | - | - | s
前后排座位杯托 | s | s | s | s
登車輔助照明踏板 | s | s | s | s
安全
前排双安全气囊 | s | s | s | s
前后排安全带 | s | s | s | s
ABS四轮防抱死制动系统 | s | s | s | s
高位刹车灯和转向指示灯 | s | s | s | s
OBD车载电脑自动诊断系统 | s | s | s | s
后窗除霜器 | s | s | s | s
智能倒车雷达 | s | s | s | s
全金属封闭承载式车身 | s | s | s | s
四门侧面防撞杆 | s | s | s | s
PassKey III 防盗点火钥匙 | s | s | s | s
电池防耗保护装置 | s | s | s | s
自动定速巡航系统 | - | - | s | s
空调进风过滤系统 | s | s | s | s
冷暖空调系统及后排空调出风口 | s | s | s | -
冷暖自动空调系统及后排空调出风口 | - | - | - | s
后乘客区独立空调控制系统 | s | s | s | s
遥控钥匙/电动程控中央门锁 | s | s | s | s
折叠式电控外后视镜连转向信号灯 | s | s | - | -
电控折叠式加热外后视镜连转向信号灯 | - | - | s | s
前排电动窗 | s | s | s | s
角度可调式转向柱 | s | s | s | s
影音系统
高保真CD豪华音响系统附ETR自动搜台功能 | s | s | s | -
豪华三屏DVD影音系统（带六碟CD） | - | - | - | s
八喇叭扬声系统 | s | s | s | s
长度 (mm) | 5213
宽度(mm) | 1847
高度(mm) | 1744.5
轴距 (mm) | 3079
轮距(前/ 后) (mm) | 1586/1590
最小地隙 (mm) | 145
轮圈和轮胎 | 16" 铝合金轮圈 P225/60R16
油箱容积 (L) | 95L
行李箱容积(L) | 685
市场建议零售价 | 27.8万 | 27.8万 | 31.8万 | 35.8万
*用ECE计量法， 实际状况根据不同的燃油品质、路面和驾驶条件而定
注释："S"--标准配置 "-" --无 (标准配置以实车为准，上海通用汽车保留解释权)
curb weight 7/8 1803/1817 | gross weight 2398 | gross weight 2398
最大制动距离
制动装置
最大爬坡能力（％）
起动机型号、功率
最小转弯半径

## Sheet2
型号 | Regal 2.0 | Regal G 2.5 | Regal GL 2.5 | Regal GS 3.0 | Regal GS 3.0 旗舰版
性能
发动机 | TWIN-Tec 直列四缸, 双顶置凸轮轴,SFI顺序多点燃油喷射, ECM电子控制模块 | V型六缸 SFI顺序多点燃油喷射，电子点火发动机, PCM一体化动力总成控制模块 |  | V型六缸 SFI顺序多点燃油喷射，电子点火发动机, PCM一体化动力总成控制模块
排量(cc) | 1998 | 2490 |  | 2980
最大功率 ( kw/rpm ) | 91/5400 | 112/5600 |  | 126/5200
最大扭矩( Nm/rpm ) | 180/4000 | 209/4400 |  | 256/4400
变速箱 | F25 五速手动变速箱 | 4T65-E 电控四速自动变速箱
驱动形式 | 前轮驱动
最高车速 (km/h) | 170 | 173 |  | 200
加速性能 0-100km/h (s) |  | 12.8 |  | 10.8
燃油及排放 | 1) 三元催化转换器闭环系统,符合欧洲二号排放标准 2)90号以上无铅汽油
90km/h 等速油耗 (L/100km) |  | 6.7/10.9 (城郊) |  | 6.9/11.2 (城郊)
底盘悬架 | 四轮独立式悬架 |  |  | 四轮独立式悬架，加强型北美警车用底盘
制动系统 | 前后轮盘式制动
外饰
飞翼立标 | - | - | - | - | s
镀铬水箱护罩 | s | s | s | s | s
晶钻一体前灯 | s | s | s | s | s
前后嵌入式雾灯 | s | s | s | s | s
车体同色前后保险杆 | s | s | s | s | s
镀铬双尾管 | s | s | s | s | s
车体色电动外后视镜 | s | s | s | 附加热除雾除霜装置
内置式双层电动天窗（可倾斜、滑动） | - | - | s | s | s
内饰
内后视镜带双阅读灯 | - | - | s | s | -
自动防眩目带指南针及阅读灯内后视镜 | - | - | - | - | s
高级米色布饰座椅 | s | s | - | - | -
高级真皮座椅 | - | - | s | s | s
驾驶员座椅八向电动调节 | - | - | s | s | s
前排乘客座椅四向电动调节 | - | - | - | s | s
前排乘客座椅后座操纵开关 | - | - | - | s | s
可倾斜真皮方向盘 | - | - | s | s | -
可倾斜核桃木真皮方向盘 | - | - | - | - | s
隐藏式后侧窗及后风窗遮阳帘 | - | - | - | - | s
后座扶手附带双内置杯托及储物盒 | - | - | s | s | s
安全
前排双安全气囊 | s | s | s | s | s
前座高度可调节安全带 | s | s | s | s | s
ABS四轮防抱死制动系统 | s | s | s | s | s
TCS防滑平衡控制系统 | - | - | - | s | s
OBD车载电脑自动诊断系统 | s | s | s | s | s
高位刹车灯和车侧转向灯 | s | s | s | s | s
智能倒车雷达 | - | - | - | s | s
全金属封闭承载式车身 | s | s | s | s | s
前后门侧面防撞杆 | s | s | s | s | s
PassKey III防盗点火钥匙 | s | s | s | s | s
智能胎压监测器 | s | s | s | s | s
电池防耗保护装置 | s | s | s | s | s
舒适配置
自动定速巡航系统 | - | - | s | s | s
钛晶石英钟 | s | s | s | s | s
车载免提电话接听系统，附后排乘客接听装置 | - | - | - | - | s
方向盘音响/电话控制系统 | - | - | - | - | s
HUD超视距抬头显示 | - | - | - | - | s
电子控制空调系统 | s | s | s | - | -
全自动控制恒温空调系统 | - | - | - | s | s
车外温度显示器 | - | - | - | s | s
后座独立空调/音响遥控系统 | - | - | - | s | s
电动门窗带驾驶员快捷控制键 | s | s | s | s | s
后座脚部双暖气出口 | s | s | s | s | s
智能程控中央门锁带遥控功能 | s | s | s | s | s
液压式助力转向器 | s | s | s | s | s
角度可调式转向柱 | s | s | s | s | s
影音系统
高级立体声收音机/CD播放系统 | s | s | s | - | -
高级内置六碟CD播放系统 | - | - | - | s | -
剧院DVD三屏影音系统 | - | - | - | - | s
高级数码影音换碟器(六碟CD/VCD/MP3) | - | - | - | - | s
娱乐设备AV接入端口 | - | - | - | - | s
高级剧院及六喇叭扬声系统 | s | s | s | s | s
尺寸
长度 (mm) | 4923
宽度(mm) | 1845
高度(mm) | 1465
轴距 (mm) | 2769
轮距(前/ 后) (mm) | 1576 / 1556
最小地隙 (mm) | 148
轮圈和轮胎 | 15"高级钢轮圈, P215/70R15 |  | 15" 高级铝合金轮圈, P215/70R15 | 16" 高级铝合金轮圈， 全天候子午线高速轮胎, P225/60R16
油箱容积 (L) | 72
行李箱容积(L) | 473
市场建议零售价
*用ECE计量法， 实际状况根据不同的燃油品质、路面和驾驶条件而定
注释："S"--标准配置 "-" --无 (标准配置以实车为准，上海通用汽车保留解释权)